## Eingabe
Kalkulator zur Ermittlung der benötigten Anzahl von Pollern je Treppe
Eingabe
| Breite der Treppe (m): | 1.3 | Geben Sie hier die Breite Ihrer Treppe in Metern und Zentimetern ein
| Maximale Durchgangsbreite (cm): | 60 | Wählen Sie zwischen 60, 50 und 40 cm (60 cm = empfohlener Standard)
| Rollistop-Variante (mm): | 104 | Wählen Sie den gewünschten Poller-Durchmesser in mm: 104, 89 oder 76 mm
| Ergebnis |  | Kontrolle
| Anzahl der benötigten Poller: | 1 | 1 x | Poller, Durchmesser 104 mm = | 104 | mm
| Anzahl Durchgangs-Passagen: | 2 | 2 x | Durchgangs-Passage, Breite 59,8 cm = | 1196 | mm
| Breite je Durchgangs-Passage (cm): | 59.8 |  | Summe | 1300 | mm
Beispiel:

## Berechnung (hidden)
Max. Durchgangsbreite in mm: | 600
Breite der Treppe in mm: | 1300
Durchmesser rollistop: | 104
Treppenbreite minus 1*Poller | 1196
Verbleibende Treppenbreite / max. Durchgangsbreite: | 1.9933
Verbleibende Treppenbreite / max. Durchgangsbreite abgerundet (=Anzahl nötige Poller): | 1
Wenn Breite der Treppe > max. Durchgangsbreite, dann min. 1 Poller | 0
Anzahl nötige Poller zzgl. Min.-Wert: | 1
Treppenbreite minus Breite der Anzahl nötige Poller: | 1196
Anzahl Durchgänge: | 2
Einzelne Durchgangsbreite in mm: | 598